## Folha1
|  |  | Teste Tração |  |  |  | Teste Flexão
Medições | Espessura [mm] | Largura [mm] | Medições | Força [KN] | Extensão | Tensão [Mpa] | Medições | Força [N] | Deslocamento [mm] | Extensão
1 | 4.55 | 57.32 | 1 | 1.11 | 126 | 4.3074 | 1 | 2 | 0.57 | 63
2 | 4.4 | 57.26 | 2 | 2.07 | 232 | 8.0327 | 2 | 4 | 1.2 | 128
3 | 4.56 | 57.19 | 3 | 3.05 | 339 | 11.8356 | 3 | 7 | 2.122 | 226
4 | 4.51 | 57.04 | 4 | 4.17 | 460 | 16.1818 | 4 | 9 | 2.711 | 290
Média | 4.505 | 57.2025 | 5 | 5.15 | 567 | 19.9847 | 5 | 12 | 3.616 | 388
Desvio Padrão | 0.063443 | 0.10449 | 6 | 6.16 | 676 | 23.904 | 6 | 14 | 4.285 | 457
Área [mm^2] | 257.6973 |  | 7 | 7.1 | 776 | 27.5517 | 7 | 17 | 5.066 | 547
|  |  | 8 | 8 | 871 | 31.0442 | 8 | 20 | 6.002 | 646
|  |  | 9 | 9.06 | 982 | 35.1575 | 9 | 17 | 5.233 | 557
|  |  | 10 | 8.12 | 881 | 31.5098 | 10 | 14 | 4.265 | 455
|  |  | 11 | 7.05 | 765 | 27.3577 | 11 | 12 | 3.783 | 397
|  |  | 12 | 5.95 | 646 | 23.0891 | 12 | 9 | 2.759 | 294
|  |  | 13 | 4.96 | 535 | 19.2474 | 13 | 7 | 2.277 | 236
|  |  | 14 | 3.98 | 427 | 15.4445 | 14 | 4 | 1.26 | 131
|  |  | 15 | 3.07 | 323 | 11.9132 | 15 | 2 | 0.791 | 75
|  |  | 16 | 1.97 | 200 | 7.6446
|  |  | 17 | 1.12 | 108 | 4.3462